## Sheet1
Under voltage	10
Over voltage	15
Continuous Current	5.5A
2ms Blanking Time
Cout	30uF
Output Rise Time	20	ms
Current Max	6	A
Blanking Time	2.8	ms

R1	470000
R2	39000
R3	43000
R2+R3	e
R2+R3-R2	#VALUE!

Under voltage
Vuvlo(rising)	1.2	V
Vuv	8.07804878048781
Vuv_test	#VALUE!

Over voltage
Vovlo	1.2
Vov	15.4046511627907
Vov_test	#VALUE!

DVDT
Slew Rate	0.6	v/ms
Cdvdt	3333.33333333333	pF

I limit
Rlim	555.666666666667	ohms

Overcurrent Blanking
Ctimer	3.33774834437086	nF

## 5V_Supply
LM22680
https://www.ti.com/lit/ds/symlink/lm22680.pdf?HQS=dis-dk-null-digikeymode-dsf-pf-null-wwe&ts=1633503149819&ref_url=https%253A%252F%252Fwww.ti.com%252Fgeneral%252Fdocs%252Fsuppproductinfo.tsp%253FdistId%253D10%2526gotoUrl%253Dhttps%253A%252F%252Fwww.ti.com%252Flit%252Fgpn%252Flm22680

Vin Max	15	V
Vin Min	7	V
Vin Test	42	V
Vout	3.3	V
Iout Max	2	A
Iout Min	0.1	A
I_test	2	A
Fsw	500	kHz

Inductor Selection: 8.2.1.2.1

L	(Vin – Vout) * Vout / (0.3 * Iout * Fsw * Vin)
	0.010135714285714
Selected L	0.012	H
Ripple Current	(Vin – Vout) * Vout /(L * Fsw * Vin)
	0.506785714285714
Peak Current	2.25339285714286